## BOM_Slowpoke_Slowpoke_Sch_2025-
No. | Quantity | Comment | Designator | Footprint | Value | Manufacturer Part | Manufacturer | Supplier Part | Supplier
1 | 1 | OPEN | C1 | C0402 | OPEN | CC0402KRX7R6BB474 | YAGEO(国巨) |  | LCSC
2 | 2 | 30pF | C3,C5 | C0201 | 30pF | GRM0335C1H300GA01D | muRata(村田) | C384981 | LCSC
3 | 3 | OPEN | C4,C15,C32 | C0603 | OPEN | CGA0603X5R105K500JT | HRE(芯声) |  | LCSC
4 | 13 | 100nF | C6,C7,C9,C10,C11,C12,C13,C14,C20,C54,C55,C56,C65 | C0402 | 100nF | FCC0402B104K160AT | FOJAN(富捷) |  | LCSC
5 | 2 | 1uF | C16,C59 | C0402 | 1uF | GRM155R70J105KA12D | muRata(村田) | C88945 | LCSC
6 | 2 | 1uF | C18,C58 | C0603 | 1uF | GRM188R71C105KA12D | muRata(村田) | C97890 | LCSC
7 | 1 | 2.2uF | C21 | C0402 | 2.2uF | FCC0402B104K160AT | FOJAN(富捷) |  | LCSC
8 | 2 | 0.1uF | C23,C24 | C0402 | 0.1uF | GRM155R71C104KA88D | muRata(村田) |  | LCSC
9 | 3 | 10uF | C26,C50,C66 | C0805 | 10uF | CL21A106KPFNNNE | SAMSUNG(三星) | C17024 | LCSC
10 | 2 | 10uF | C27,C53 | C0805 | 10uF | CL21B106KPQNNNE | SAMSUNG(三星) | C32635 | LCSC
11 | 5 | 10uF | C35,C36,C41,C42,C64 | C0402 | 10uF | FCC0402B104K160AT | FOJAN(富捷) |  | LCSC
12 | 2 | 1uF | C37,C39 | C0402 | 1uF | 0402X7R104K500NT | AIDE(爱迪电容) |  | LCSC
13 | 2 | 10nF | C49,C60 | C0402 | 10nF | 0402B103K250NT | FH(风华) | C284987 | LCSC
14 | 1 | 1uF | C51 | C0402 | 1uF | CC0402KRX7R5BB105 | YAGEO(国巨) | C115046 | LCSC
15 | 1 | 1nF | C52 | C0402 | 1nF | GRM1555C1H102JA01D | muRata(村田) | C76947 | LCSC
16 | 3 | 4.7uF | C76,C78,C82 | C0402 | 4.7uF | CL05A105KP5NNNC | SAMSUNG(三星) |  | LCSC
17 | 11 | 100nF | C77,C80,C81,C94,C96,C97,C99,C100,C101,C102,C103 | C0402 | 100nF | GRM155R61H104KE19D | muRata(村田) | C176903 | LCSC
18 | 4 | 1uF | C79,C93,C95,C98 | C0402 | 1uF | CL05A105KP5NNNC | SAMSUNG(三星) | C14445 | LCSC
19 | 2 | 4.7nF | C92,C105 | C0805 | 4.7nF | FV21X472K102ECG | PSA(信昌电陶) | C565695 | LCSC
20 | 1 | 10uF | C104 | C0402 | 10uF | CL05A105KP5NNNC | SAMSUNG(三星) |  | LCSC
21 | 2 | MBR0530T1G | D1,D3 | SOD-123_L2.8-W1.8-LS3.9-FD |  | MBR0530T1G | FUXINSEMI(富芯森美) | C7436545 | LCSC
22 | 2 | LED_GREEN_DIFFUSED_1206 | D7,D17 | LED1206-RD |  | LED_GREEN_DIFFUSED_1206 | LITEON(光宝) | C125086 | LCSC
23 | 2 | LED_YELLOW_DIFFUSED_1206 | D10,D18 | LED1206-RD |  | LED_YELLOW_DIFFUSED_1206 | LITEON(光宝) | C125086 | LCSC
24 | 1 | LED_GREEN | D13 | LED1206-R-RD_GREEN |  | XL-3216UGC | XINGLIGHT(成兴光) | C965825 | LCSC
25 | 1 | LED_RED_DIFFUSED_1206 | D15 | LED1206-RD |  | LED_RED_DIFFUSED_1206 | LITEON(光宝) | C125086 | LCSC
26 | 1 | HSMG-C190 | DL3 | LED-SMD_L1.6-W0.8-R-RD |  | HSMG-C190 | Broadcom(博通) | C188729 | LCSC
27 | 1 | EXT_5V | J2 | DC-IN-TH_DC-509-ARL200-H142 |  | DC-509-ARL200-H142 | XUNPU(讯普) | C34388683 | LCSC
28 | 2 | PZ254V-12-10P | J4,J13 | HDR-TH_10P-P2.54-V-M-R2-C5-S2.54 |  | PZ254V-12-10P | XFCN(兴飞) | C492422 | LCSC
29 | 17 | PZ254V-11-02P | J8,J9,J10,J12,J15,J17,J32,J36,J41,J45,J49,J64,J65,J66,J77,J78,J87 | HDR-TH_2P-P2.54-V-M |  | PZ254V-11-02P | XFCN(兴飞) | C492401 | LCSC
30 | 5 | 2.54-1*3P针 | J16,J24,J30,J33,J59 | HDR-TH_3P-P2.54-V-M-1 |  | 2.54-1*3P针 | BOOMELE(博穆精密) | C49257 | LCSC
31 | 2 | J587-ND | J31,J38 | J587-ND
32 | 3 | PZ254V-12-8P | J52,J75,J76 | HDR-TH_8P-P2.54-V-M-R2-C4-S2.54 |  | PZ254V-12-8P | XFCN(兴飞) | C492421 | LCSC
33 | 1 | 2.54-1x6P直针 | J56 | HDR-TH_6P-P2.54-V-M-1 |  | 2.54-1x6P直针 | BOOMELE(博穆精密) | C37208 | LCSC
34 | 2 | CX90B-16P | J70,J81 | USB-C-SMD_CX90B-16P |  | CX90B-16P | HRS(广濑) | C3198004 | LCSC
35 | 1 | PZ254V-12-18P | J73 | HDR-TH_18P-P2.54-V-M-R2-C9-S2.54 |  | PZ254V-12-18P | XFCN(兴飞) | C492426 | LCSC
36 | 1 | TF-01A | J74 | TF-SMD_TF-01A |  | TF-01A | 韩国韩荣 | C91145 | LCSC
37 | 3 | ZX-PZ2.54-2-2PZZ | J79,U31,U32 | HDR-TH_4P-P2.54-V-M-R2-C2-S2.54 |  | ZX-PZ2.54-2-2PZZ | Megastar(兆星) | C7501273 | LCSC
38 | 1 | 2.54-1*6P母 | J80 | HDR-TH_6P-P2.54-V-F |  | 2.54-1*6P母 | BOOMELE(博穆精密) | C40877 | LCSC
39 | 2 | PZ254V-11-05P | J82,J83 | HDR-TH_5P-P2.54-V-M |  | PZ254V-11-05P | XFCN(兴飞) | C492404 | LCSC
40 | 2 | TSW-113-08-G-T-RA | J84,J85 | HDR-TH_TSW-113-08-G-T-RA |  | TSW-113-08-G-T-RA | SAMTEC | C6887628 | LCSC
41 | 1 | PZ254V-12-6P | J86 | HDR-TH_6P-P2.54-V-M-R2-C3-S2.54 |  | PZ254V-12-6P | XFCN(兴飞) | C492420 | LCSC
42 | 1 | PZ254V-11-03P | JP3 | HDR-TH_3P-P2.54-V-M |  | PZ254V-11-03P | XFCN(兴飞) | C2937625 | LCSC
43 | 1 | 2.2uH | L1 | L1210 | 2.2uH | LQH32PN2R2NN0L | muRata(村田) | C86074 | LCSC
44 | 2 | BLM18PG471SN1D | L2,L3 | L0603 |  | BLM18PG471SN1D | muRata(村田) | C97853 | LCSC
45 | 1 | SPEH130103 | PB1 | SW-SMD_L6.0-W6.0-LS6.6 |  | SPEH130103 | ALPSALPINE(阿尔卑斯阿尔派) | C390925 | LCSC
46 | 2 | DTC114YET1G | Q1,Q2 | SC-75-3_L1.6-W0.8-P1.00-LS1.7-BR |  | DTC114YET1G | onsemi(安森美) | C232546 | LCSC
47 | 1 | 3.74kΩ | R1 | R0402 | 3.74kΩ | 0402WGF3741TCE | UNI-ROYAL(厚声) | C15172 | LCSC
48 | 6 | 10kΩ | R2,R70,R71,R72,R101,R155 | R0402 | 10kΩ | HP02WAF1002TCE | UNI-ROYAL(厚声) | C2759535 | LCSC
49 | 2 | 1kΩ | R3,R8 | R0201 | 1kΩ | 0201WMF1001TEE | UNI-ROYAL(厚声) | C270365 | LCSC
50 | 18 | 33Ω | R4,R5,R6,R7,R26,R27,R28,R29,R30,R31,R34,R35,R43,R45,R46,R49,R51,R77 | R0201 | 33Ω | 0201WMJ0330TEE | UNI-ROYAL(厚声) | C423356 | LCSC
51 | 2 | 10kΩ | R10,R66 | R0201 | 10kΩ | 0201WMF1001TEE | UNI-ROYAL(厚声) |  | LCSC
52 | 39 | 0Ω | R12,R13,R177,R179,R180,R181,R182,R183,R184,R185,R186,R187,R188,R189,R190,R191,R192,R193,R194,R195,R196,R197,R198,R199,R200,R201,R202,R203,R204,R205,R206,R207,R208,R209,R210,R211,R212,R213,R214 | R0603 | 0Ω | 0603WAF0000T5E | UNI-ROYAL(厚声) | C21189 | LCSC
53 | 2 | 100Ω | R24,R76 | R0201 | 100Ω | 0201WMJ0330TEE | UNI-ROYAL(厚声) |  | LCSC
54 | 1 | 0Ω | R36 | R0402 | 0Ω | 0402WGF0000TCE | UNI-ROYAL(厚声) | C17168 | LCSC
55 | 1 | 100Ω | R58 | R0805 | 100Ω | 0805W8F1002T5E | UNI-ROYAL(厚声) |  | LCSC
56 | 2 | 150Ω | R63,R108 | R0805 | 150Ω | 0805W8F1002T5E | UNI-ROYAL(厚声) |  | LCSC
57 | 1 | 20kΩ | R68 | R0402 | 20kΩ | CR0402F1M00Q10Z | EVER OHMS(天二科技) |  | LCSC
58 | 1 | 1MΩ | R69 | R0402 | 1MΩ | CR0402F1M00Q10Z | EVER OHMS(天二科技) | C881263 | LCSC
59 | 1 | 10kΩ | R73 | R0402 | 10kΩ | CR0402F1M00Q10Z | EVER OHMS(天二科技) |  | LCSC
60 | 1 | 100kΩ | R117 | R0402 | 100kΩ | CRCW0402100KFKEDC | VISHAY(威世) | C844712 | LCSC
61 | 12 | 5.1kΩ | R120,R121,R123,R124,R126,R152,R153,R169,R170,R172,R173,R174 | R0402 | 5.1kΩ | RC0402FR-075K1L | YAGEO(国巨) | C105872 | LCSC
62 | 1 | OPEN | R122 | R0402 | OPEN | RC0402FR-075K1L | YAGEO(国巨) |  | LCSC
63 | 1 | 100kΩ | R125 | R0402 | 100kΩ | ERA2AEB104X | PANASONIC(松下) | C445619 | LCSC
64 | 1 | 13.7kΩ | R127 | R0402 | 13.7kΩ | RT0402BRD0713K7L | YAGEO(国巨) | C852522 | LCSC
65 | 1 | 1kΩ | R135 | R0603 | 1kΩ | 0603WAF1001T5E | UNI-ROYAL(厚声) | C21190 | LCSC
66 | 2 | 0Ω | R142,R143 | R0402 | 0Ω | CRCW04020000Z0EDC | VISHAY(威世) |  | LCSC
67 | 2 | 1MΩ | R154,R171 | R0402 | 1MΩ | CRCW04021M00FKED | VISHAY(威世) | C482082 | LCSC
68 | 6 | 0Ω | R156,R157,R165,R166,R167,R168 | R0402 | 0Ω | 0402WGJ0000TCE | UNI-ROYAL(厚声) | C21376 | LCSC
69 | 2 | 100kΩ | R158,R159 | R0603 | 100kΩ | 0603WAF1003T5E | UNI-ROYAL(厚声) | C25803 | LCSC
70 | 1 | 200kΩ | R160 | R0603 | 200kΩ | 0603WAF2003T5E | UNI-ROYAL(厚声) | C25811 | LCSC
71 | 4 | 4.7kΩ | R161,R162,R163,R164 | R0603 | 4.7kΩ | 0603WAF4701T5E | UNI-ROYAL(厚声) |  | LCSC
72 | 5 | CHS-01TA1 | S1,S6,S18,S19,S20 | SW-SMD_2P-L5.4-W2.5-LS5.6 |  | CHS-01TA1 | NIDEC(尼得科) | C2921604 | LCSC
73 | 1 | SS12D07VG4 087 | S2 | SW-TH_SS12D07VG4 |  | SS12D07VG4 087 | SHOU HAN(首韩) | C2939726 | LCSC
74 | 1 | FSM6JSMA | S5 | SW-SMD_4P-L6.0-W6.0-P4.50-LS10.0-BL |  | FSM6JSMA | TE Connectivity(泰科电子) | C178262 | LCSC
75 | 1 | TS3643TP | S13 | KEY-SMD_L6.0-W3.5-LS8.4 |  | TS3643TP | SHOU HAN(首韩) | C398054 | LCSC
76 | 12 | RH-5001 | TP1,TP2,TP3,TP4,TP6,TP7,TP9,TP10,TP11,TP12,TP13,TP14 | TEST-TH_BD2.54-P1.4_BLACK |  | RH-5001 | 荣和 | C5199801 | LCSC
77 | 12 | RH-5000 | TP5,TP22,TP23,TP26,TP27,TP28,TP29,TP30,TP31,TP32,TP39,TP40 | TEST-TH_BD2.54-P1.4_RED |  | RH-5000 | 荣和 | C5277086 | LCSC
78 | 7 | RH-5002 | TP21,TP33,TP34,TP35,TP36,TP37,TP38 | TESTPOINT-TH_BD2.5-D1.2_RH-5002 |  | RH-5002 | 荣和 | C5199802 | LCSC
79 | 1 | ADAU1797 | U1 | ADAU1797_WLCSP_CB-77-1
80 | 1 | ADP1715ARMZ-R7 | U3 | MSOP-8_L3.0-W3.0-P0.65-LS4.9-BL |  | ADP1715ARMZ-R7 | ADI(亚德诺) | C579240 | LCSC
81 | 1 | R7FA4M1AB3CFM#AA0 | U4 | LQFP-64_L10.0-W10.0-P0.50-LS12.0-BL |  | R7FA4M1AB3CFM#AA0 | RENESAS(瑞萨)/IDT | C1340737 | LCSC
82 | 1 | SN74AUC1G07DCKR | U5 | SC-70-5_L2.0-W1.3-P0.65-LS2.1-BR |  | SN74AUC1G07DCKR | TI(德州仪器) | C2867124 | LCSC
83 | 1 | ADP3335ARM-1.8-RL | U6 | MSOP-8_L3.0-W3.0-P0.65-LS4.9-BL |  | ADP3335ARM-1.8-RL | ADI(亚德诺) | C3748341 | LCSC
84 | 1 | ADP1713AUJZ-1.2-R7 | U8 | TSOT-5_L2.9-W1.6-P0.95-LS2.8-BR |  | ADP1713AUJZ-1.2-R7 | ADI(亚德诺) | C658889 | LCSC
85 | 1 | LT1761ES5-5#TRPBF | U16 | TSOT-23-5_L2.9-W1.6-P0.95-LS2.8-BR |  | LT1761ES5-5#TRPBF | ADI(亚德诺) | C655160 | LCSC
86 | 1 | ADP5302-ACPZ-1 | U17 | LFCSP-10_L3.0-W3.0-P0.50-BL-EP-1
87 | 2 | PRTR5V0U2X-ES | U22,U28 | SOT-143_L2.9-W1.3-P1.92-LS2.3-BR |  | PRTR5V0U2X-ES | ElecSuper(静芯) | C5180302 | LCSC
88 | 2 | TXB0108DQSR | U23,U25 | SON-20_L4.0-W2.0-P0.40-BL |  | TXB0108DQSR | TI(德州仪器) | C427057 | LCSC
89 | 1 | PCA9306DCUR | U26 | SSOP-8_L2.0-W2.3-P0.50-LS3.1-BR |  | PCA9306DCUR | TI(德州仪器) | C33196 | LCSC
90 | 1 | FT232RL-REEL | U27 | SSOP-28_L10.2-W5.3-P0.65-LS7.8-BL |  | FT232RL-REEL | FTDI(飞特帝亚) | C8690 | LCSC
91 | 2 | SN74LVC1G17DBVR | U29,U30 | SOT-23-5_L3.0-W1.7-P0.95-LS2.8-BR |  | SN74LVC1G17DBVR | TI(德州仪器) | C7836 | LCSC
92 | 1 | ASFLMB-24.576MHZ-LR-T | Y1 | OSC-SMD_4P-L5.0-W3.2-BL_ASFLMB |  | ASFLMB-24.576MHZ-LR-T | ABRACON | C1988988 | LCSC
93 | 1 | 24.576MHz | Y2 | HC-49US_L11.5-W4.5-P4.88 | 24.576MHz | H1OEL89CSC-SUGYLC-24.576M | YXC(扬兴晶振) | C22391846 | LCSC